## F-15-1 分部分项工程清单与计价表
F-15-1：分部分项工程清单与计价表
工程名称：安装工程 |  |  |  | 标段：某学院档案室建设项目 | [6 empty] | 第1页 共5页
序号 | 项目编码 | 项目名称 | 项目特征 |  | 计量 单位 | 工程量 | 金额（元） | [6 empty] | 备 注
[7 empty] | 综合 单价 | 合价 | 其中
[9 empty] | 人工费 |  |  | 机械费 | 暂估价
[9 empty] | 定额 人工费 | 规费
强电及监控部分
1 | 030404017001 | 配电箱 | 1.名称：配电箱 2.规格:详图纸 3.安装方式:距地1.6m挂装 4.接地:满足设计要求及规范 5.其他:满足设计及相关规范要求 |  | 台 | 1
2 | 030408001001 | 电力电缆 | 1.型号:铜芯电力电缆 2.规格:YJY-4*10+1*6 3.敷设方式:穿管、桥架内敷设 4.满足设计及相关规范要求 |  | m | 25
3 | 030411004001 | 配线 | 1.名称:管内穿线 2.导线型号、材质、规格:WDZ-BYJ-2.5mm2 3.敷设部位:沿配管敷设 4.满足设计及相关规范要求 |  | m | 300
4 | 030411004002 | 配线 | 1.名称:管内穿线 2.导线型号、材质、规格:WDZ-BYJ-4mm2 3.敷设部位:沿配管敷设 4.满足设计及相关规范要求 |  | m | 200
本页小计
注：1.本表为分部分项和施工技术措施项目清单及计价表通用表式，使用时表头名称可简化为其中一类的计价表； 2.工程招投标时“暂估价”按招标文件指定价格计入，竣工结算时以合同双方确认价格替换计入综合单价内； 3.本表中“暂估价”为材料、设备暂估价。
F-15-1：分部分项工程清单与计价表
工程名称：安装工程 |  |  |  | 标段：某学院档案室建设项目 | [6 empty] | 第2页 共5页
序号 | 项目编码 | 项目名称 | 项目特征 |  | 计量 单位 | 工程量 | 金额（元） | [6 empty] | 备 注
[7 empty] | 综合 单价 | 合价 | 其中
[9 empty] | 人工费 |  |  | 机械费 | 暂估价
[9 empty] | 定额 人工费 | 规费
5 | 030411004003 | 配线 | 1.名称:管内穿线 2.导线型号、材质、规格:WDZ-BYJ-6mm2 3.敷设部位:沿配管敷设 4.满足设计及相关规范要求 |  | m | 100
6 | 030411001001 | 配管 | 1.名称:穿线管 2.材质:塑料管 3.规格:PC25 4.配置形式及部位:沿墙及板明敷 5.满足设计及相关规范要求 |  | m | 25
7 | 030411001002 | 配管 | 1.名称:穿线管 2.材质:塑料管 3.规格:PC25 4.配置形式及部位:沿墙及顶棚明暗敷 5.满足设计及相关规范要求 |  | m | 110
8 | 030413002001 | 凿（压)槽 | 1.名称：管道剔槽 2.满足设计及相关规范要求 |  | m | 30
9 | 030412001001 | 普通灯具 | 1.名称:LED平板灯 2.型号、规格:300*1200mm、36W 3.安装方式:嵌入式安装 4.含开孔及加固 |  | 套 | 8
本页小计
注：1.本表为分部分项和施工技术措施项目清单及计价表通用表式，使用时表头名称可简化为其中一类的计价表； 2.工程招投标时“暂估价”按招标文件指定价格计入，竣工结算时以合同双方确认价格替换计入综合单价内； 3.本表中“暂估价”为材料、设备暂估价。
F-15-1：分部分项工程清单与计价表
工程名称：安装工程 |  |  |  | 标段：某学院档案室建设项目 | [6 empty] | 第3页 共5页
序号 | 项目编码 | 项目名称 | 项目特征 |  | 计量 单位 | 工程量 | 金额（元） | [6 empty] | 备 注
[7 empty] | 综合 单价 | 合价 | 其中
[9 empty] | 人工费 |  |  | 机械费 | 暂估价
[9 empty] | 定额 人工费 | 规费
10 | 030412001002 | 普通灯具 | 1.名称:LED平板灯 2.型号、规格:600*600mm、36W 3.安装方式:嵌入式安装 4.含开孔及加固 |  | 套 | 1
11 | 030411006001 | 接线盒 | 1.名称:接线盒 2.材质:满足设计要求 3.规格:详图纸 4.安装形式:暗装 |  | 个 | 9
12 | 030404034001 | 照明开关 | 1.名称:单联单控开关 2.规格:AC220V 10A 3.安装方式:暗装 4.其他:满足设计及相关规范要求 |  | 个 | 1
13 | 030404034002 | 照明开关 | 1.名称:双联双控开关 2.规格:AC220V 10A 3.安装方式:暗装 4.其他:满足设计及相关规范要求 |  | 个 | 1
14 | 030404034003 | 照明开关 | 1.名称:三联单控开关 2.规格:AC220V 10A 3.安装方式:暗装 4.其他:满足设计及相关规范要求 |  | 个 | 1
本页小计
注：1.本表为分部分项和施工技术措施项目清单及计价表通用表式，使用时表头名称可简化为其中一类的计价表； 2.工程招投标时“暂估价”按招标文件指定价格计入，竣工结算时以合同双方确认价格替换计入综合单价内； 3.本表中“暂估价”为材料、设备暂估价。
F-15-1：分部分项工程清单与计价表
工程名称：安装工程 |  |  |  | 标段：某学院档案室建设项目 | [6 empty] | 第4页 共5页
序号 | 项目编码 | 项目名称 | 项目特征 |  | 计量 单位 | 工程量 | 金额（元） | [6 empty] | 备 注
[7 empty] | 综合 单价 | 合价 | 其中
[9 empty] | 人工费 |  |  | 机械费 | 暂估价
[9 empty] | 定额 人工费 | 规费
15 | 030404035001 | 插座 | 1.名称:五孔暗装插座 2.规格:AC220V 10A 3.安装方式:暗装 4.其他:满足设计及相关规范要求 |  | 个 | 4
16 | 030404035002 | 插座 | 1.名称:地插 2.规格:AC220V 10A 3.安装方式:暗装 4.其他:满足设计及相关规范要求 |  | 个 | 2
17 | 030411006002 | 开关盒 | 1.名称:开关盒 2.材质:满足设计要求 3.规格:详图纸 4.安装形式:暗装 |  | 个 | 9
18 | 030507008001 | 监控摄像设备 | 1.名称:监控摄像设备 2.参数:400万像素、彩色、球机 3.安装方式:墙面支架安装 |  | 台 | 3
19 | 030411004004 | 配线 | 1.名称:管内穿线 2.导线型号、材质、规格:超5类网线 3.敷设部位:沿配管敷设 4.满足设计及相关规范要求 |  | m | 300
20 | 030501012001 | POE交换机 | 1.名称:POE交换机 |  | 台 | 1
21 | 030904008001 | 模块 | 1.名称:模块 |  | 个 | 3
本页小计
注：1.本表为分部分项和施工技术措施项目清单及计价表通用表式，使用时表头名称可简化为其中一类的计价表； 2.工程招投标时“暂估价”按招标文件指定价格计入，竣工结算时以合同双方确认价格替换计入综合单价内； 3.本表中“暂估价”为材料、设备暂估价。
F-15-1：分部分项工程清单与计价表
工程名称：安装工程 |  |  |  | 标段：某学院档案室建设项目 | [6 empty] | 第5页 共5页
序号 | 项目编码 | 项目名称 | 项目特征 |  | 计量 单位 | 工程量 | 金额（元） | [6 empty] | 备 注
[7 empty] | 综合 单价 | 合价 | 其中
[9 empty] | 人工费 |  |  | 机械费 | 暂估价
[9 empty] | 定额 人工费 | 规费
空调
22 | 030701003001 | 空调器 | 1.名称:空调器安装 2.安装形式:吊顶式 3.隔振垫(器）、支架形式、材质:吊顶开孔及加固 4.含室内外机、冷凝管、排风管、排水管等全部安装内容 5.符合档案室验收规范及使用要求 |  | 台 | 3
其他
23 | 030901013001 | 灭火器 | 1.名称:手提式干粉灭火器 2.规格:MF/ABC-4KG 3.其他：满足设计及相关规范要求 |  | 具 | 6
24 | 030901013002 | 灭火器箱 | 1.名称:灭火器箱 2.规格:可放置两具4KG灭火器 3.其他：满足设计及相关规范要求 |  | 个 | 3
本页小计
合计
注：1.本表为分部分项和施工技术措施项目清单及计价表通用表式，使用时表头名称可简化为其中一类的计价表； 2.工程招投标时“暂估价”按招标文件指定价格计入，竣工结算时以合同双方确认价格替换计入综合单价内； 3.本表中“暂估价”为材料、设备暂估价。

## F-15-2 施工技术措施项目清单与计价表
F-15-2：施工技术措施项目清单与计价表
工程名称：安装工程 |  |  |  |  | 标段：某学院档案室建设项目 | [6 empty] | 第1页 共1页
序号 | 项目编码 | 项目名称 | 项目特征描述 | 计量单位 |  | 工程量 | 金额（元） | [6 empty] | 备注
[7 empty] | 综合 单价 | 合价 | 其中
[9 empty] | 人工费 |  | 机械费 |  | 暂估价
[9 empty] | 定额 人工费 | 规费
1 | 031301017001 | 脚手架搭拆 | 1.脚手架搭拆 | 项 |  | 1
本页小计
合计
注：1.本表为分部分项和施工技术措施项目清单及计价表通用表式，使用时表头名称可简化为其中一类的计价表； 2.工程招投标时“暂估价”按招标文件指定价格计入，竣工结算时以合同双方确认价格替换计入综合单价内； 3.本表中“暂估价”为材料、设备暂估价。

## F-19 施工组织措施项目清单与计价表
F-19：施工组织措施项目清单与计价表
工程名称：安装工程 |  |  |  | 标段：某学院档案室建设项目 |  |  |  |  | 第 1 页 共 1 页
序号 | 项目编号 | 项目名称 | 计算基础 |  | 费率 (%) | 金额 (元) | 调整费率 (%) | 调整后金额 (元) |  | 备注
1 |  | 绿色施工及安全文明施工措施费
1.1 | 031302001001 | 安全文明施工及环境保护费 |  |  | 6.69 |  |  |  |  | 定额人工费+定额机械费×8%
1.2 | 031302001002 | 临时设施费 |  |  | 1.59 |  |  |  |  | 定额人工费+定额机械费×8%
1.3 | 03B001 | 绿色施工措施费 |  |  | 0 |  |  |  |  | 定额人工费+定额机械费×8%
2 | 031302005001 | 冬、雨季施工增加费、工程定位复测、工程点交、场地清理费 |  |  | 2.47 |  |  |  |  | 定额人工费+定额机械费×8%
3 | 031302002001 | 夜间施工增加费 |  |  | 0.3 |  |  |  |  | 定额人工费+定额机械费×8%
4 | 031301009001 | 特殊地区施工增加费 |  |  | 0 |  |  |  |  | 定额人工费+定额机械费×8%
5 | 03B002 | 压缩工期增加费 |  |  | 0 |  |  |  |  | 定额人工费+定额机械费
6 | 03B003 | 行车、 行人干扰增加费 |  |  | 0 |  |  |  |  | 定额人工费+定额机械费×8%
7 | 031302006001 | 已完工程及设备保护费 |  |  | 0
8 | 03B004 | 其他施工组织措施项目费 |  |  | 0
合 计
注：1.“其他施工组织措施费”在计价时需列出具体费用名称； 2.工程结算时按合同约定调整费率和金额。

## F-20 其他项目清单与计价表
F-20：其他项目清单与计价表
工程名称：安装工程 |  | 标段：某学院档案室建设项目 |  |  | 第 1 页 共 1 页
序号 | 项目名称 |  | 金额(元) | 结算金额(元) |  | 备注
1 | 暂列金额 |  |  |  |  | 详见明细表F-21
2 | 暂估价
2.1 | 材料（设备）暂估价 |  |  |  |  | 详见明细表F-22
2.2 | 专业工程暂估价 |  |  |  |  | 详见明细表F-23
2.3 | 专项技术措施暂估价 |  |  |  |  | 详见明细表F-24
3 | 计日工 |  |  |  |  | 详见明细表F-25
4 | 总承包服务费 |  |  |  |  | 详见明细表F-26
5 | 索赔与现场签证 |  | - |  |  | 详见明细表F-27
6 | 优质工程增加费
7 | 提前竣工增加费
8 | 人工费调整
9 | 机械燃料动力费价差
合 计 | [5 empty] | —
注：1.工程结算时第1.1项、第1.2项分别在施工组织措施项目和其他项目计价表内计列； 2.工程结算时第2.3项在施工技术措施项目计价表内计列； 3.材料（设备)暂估单价进人清单项目综合单价； 4.索赔现现场签字在工程结算期计列。

## F-21 暂列金额明细表
F-21：暂列金额明细表
工程名称：安装工程 |  | 标段：某学院档案室建设项目 |  |  | 第 1 页 共 1 页
序号 | 项目名称 |  | 计量单位 | 暂定金额（元） |  | 备注
1
合 计 | [5 empty] | —
注：1.此表由招标人填写，如不能详列，也可只列暂定金额总额，投标人应将上述暂列金额计入投标总价中； 2.工程结算时序号第1项、第2项分别在施工组织措施项目和其他项目计价表内计列。

## F-22 材料（工程设备）暂估单价及调整表
F-22：材料（工程设备）暂估单价及调整表
工程名称：安装工程 |  |  | 标段：某学院档案室建设项目 | [6 empty] | 第 1 页 共 1 页
序号 | 材料(工程设备)名称、规格、型号 | 计量单位 |  | 数量 |  | 暂估(元) |  | 确认(元) |  | 差额±(元) |  | 备注
|  |  |  | 暂估 | 确认 | 单价 | 合价 | 单价 | 合价 | 单价 | 合价
合计
注：1.此表“暂估单价”由招标人填写，并在备注栏说明暂估价的材料、设备拟用在哪些清单项目上，投标人应将上述材料、设备计人相应的工程清单综合单价报价中； 2.本表中“确认”栏在工程各结算期内按合同双方确认值计列。

## F-23 专业工程暂估价（结算价）表
F-23：专业工程暂估价（结算价）表
工程名称：安装工程 |  |  | 标段：某学院档案室建设项目 |  |  |  | 第 1 页 共 1 页
序号 | 工程名称 | 工程内容 |  | 暂估金额（元） | 结算金额(元) | 差额±(元) |  | 备注
1
合 计 |  |  |  | 0.00
'注:1.此表“暂估金额”由招标人填写，投标人应将“暂估金额”计入投标总价中； 2.结算时按合同约定结算金额填写，如合同约定按具体计价子目计价时，也可在项目相应计价表内计列。

## F-24 专项技术措施暂估价（结算价）表
F-24:专项技术措施暂估价（结算价）表
工程名称：安装工程 |  |  | 标段：某学院档案室建设项目 |  |  |  | 第 1 页 共 1 页
序号 | 工程名称 | 工程内容 |  | 暂估金额(元) | 结算金额(元) | 差额±(元) |  | 备注
合 计 | [7 empty] | —
注：1.此表“暂估金额”由招标人填写，投标人应将“暂估金额”计入投标总价中； 2.结算时按合同约定结算金额填写，如合同约定按具体计价子目计价时，也可在项目相应计价表内计列。

## F-25 计日工表
F-25：计日工表
单位（专业）工程名称：安装工程 |  | 标段：某学院档案室建设项目 | [5 empty] | 第 1 页 共 1 页
序号 | 项目名称 |  | 单位 | 暂定数量 | 实际数量 | 综合单价(元) | 合价（元）
[7 empty] | 暂定 |  | 实际
一 | 人工
1
人工小计
二 | 材料
1
材料小计
三 | 施工机械
1
施工机械小计
总 计
注：1.此表项目名称、暂定数量由招标人填写，编制招标控制价时，单价由招标人按有关计价规定确定；招标报价时，单价由招标人自主报价，按暂定数量计算合价计入招标总价中； 2.工程结算时，按发承包双方确认的实际数量计算合价，且本表与表F-28计列内容不得重复计价。

## F-26 总承包服务费计价表
F-26：总承包服务费计价表
工程名称：安装工程 |  |  |  | 标段：某学院档案室建设项目 |  | 第 1 页 共 1 页
序号 | 项目名称 | 项目价值（元） | 服务内容 |  | 计算基础 |  | 费率(%) | 金额（元）
1 | 发包人单独发包专业工程
1.1
1.2
2 | 发包人提供材料（设备）
2.1
2.2
| 合 计 | - | - |  |  |  | -
注：1.此表项目名称、项目价值、服务内容由招标人填写，编制招标控制价时，费率及金额由招标人按有关计价规定确定;投标报价时，费率及金额由投标人自主报价，计入投标总价中； 2.工程结算时本表各项价值（或计费基础）是否调整由合同双方商定。

## 规费、税金项目计价表
规费、税金项目计价表
工程名称：安装工程 |  | 标段：某学院档案室建设项目 |  |  |  | 第 1 页 共 1 页
序号 | 项目名称 |  | 计算基础 |  | 计算基数 |  | 计算费率(%) | 金额（元）
1 | 其他规费 |  | 工伤保险费+环境保护税+工程排污费
1.1 | 工伤保险费 |  | 分部分项定额人工费+单价措施定额人工费 |  |  |  | 0.5
1.2 | 环境保护税
1.3 | 工程排污费
2 | 税金 |  | 税前工程造价 |  |  |  | 10.08
合 计
编制人（造价人员）： |  |  |  | 复核人（造价工程师）：

## 主要材料价格表(横)
主要材料价格表
工程名称：安装工程 | [6 empty] | 第 1 页 共 1 页
序号 | 材料编码 | 材料名称 | 规格、型号等特殊要求 | 单位 | 数量 | 单价(元) |  | 合价(元) | 产地 | 厂家
1 | 补充未计价材料004 | 空调器 |  | 台
2 | 2501002102@2 | LED平板灯 | 300*1200mm、36W | 套
3 | 补充未计价材料001@1 | 监控摄像设备 | 400万像素、彩色、球机 | 台
4 | 2803005200@2 | 铜芯聚氯乙烯绝缘导线 | WDZ-BYJ-2.5mm2 | m
5 | 2811002100@1 | 电力电缆 | YJY-4*10+1*6 | m