## F-15-1 分部分项工程清单与计价表
F-15-1：分部分项工程清单与计价表
工程名称：建筑工程 |  |  |  | 标段：某学院档案室建设项目 | [6 empty] | 第1页 共6页
序号 | 项目编码 | 项目名称 | 项目特征 |  | 计量 单位 | 工程量 | 金额（元） | [6 empty] | 备 注
[7 empty] | 综合 单价 | 合价 | 其中
[9 empty] | 人工费 |  |  | 机械费 | 暂估价
[9 empty] | 定额 人工费 | 规费
拆除项目
1 | 011601001001 | 砌体拆除 | 1.砌体名称:内隔墙 2.砌体材质:100mm |  | m3 | 2.31
2 | 011606003001 | 天棚面龙骨及饰面拆除 | 1.龙骨及饰面种类:轻钢龙骨高晶板吊顶 |  | m2 | 80.8
3 | 011608002001 | 铲除涂料面 | 1.铲除原污染涂料面 |  | m2 | 142.96
4 | 011610002001 | 金属门窗拆除 | 1.名称:防盗门拆除 2.门窗洞口尺寸:1200*2100mm 3.拆除物已考虑残值回收、由施工单位处置 |  | 樘 | 1
5 | 011610002002 | 金属门窗拆除 | 1.名称:防盗门拆除 2.门窗洞口尺寸:1530*2400mm 3.拆除物已考虑残值回收、由施工单位处置 |  | 樘 | 1
6 | 01B007 | 窗帘及杆拆除 | 1.窗帘及杆拆除 2.搬运至建设单位指定位置堆放 |  | m | 19.93
7 | 011613001001 | 灯具拆除 | 1.拆除灯具高度:按实际 2.灯具种类:600*600mm格栅灯 |  | 套 | 12
本页小计
注：1.本表为分部分项和施工技术措施项目清单及计价表通用表式，使用时表头名称可简化为其中一类的计价表； 2.工程招投标时“暂估价”按招标文件指定价格计入，竣工结算时以合同双方确认价格替换计入综合单价内； 3.本表中“暂估价”为材料、设备暂估价。
F-15-1：分部分项工程清单与计价表
工程名称：建筑工程 |  |  |  | 标段：某学院档案室建设项目 | [6 empty] | 第2页 共6页
序号 | 项目编码 | 项目名称 | 项目特征 |  | 计量 单位 | 工程量 | 金额（元） | [6 empty] | 备 注
[7 empty] | 综合 单价 | 合价 | 其中
[9 empty] | 人工费 |  |  | 机械费 | 暂估价
[9 empty] | 定额 人工费 | 规费
8 | 010103002001 | 余方弃置 | 1.废弃料品种:土方余土 2.运距:综合考虑 3.其他:拆除物搬运下楼、人工装车、运输及渣土消纳费 |  | m3 | 7.27
9 | 01B008 | 原有室内办公用品搬移至指定地点 | 1.原有室内办公用品搬移至指定地点 |  | 项 | 1
新建墙体
10 | 010402001001 | 砌块墙 | 1.砌块品种、规格、强度等级:蒸压加气混凝土实心砌块 2.墙体类型:填充墙 3.砂浆强度等级:水泥砂浆M5.0 4.墙厚：150mm |  | m3 | 3.24
11 | 010502002001 | 构造柱 | 1.混凝土种类:现浇混凝土 2.混凝土强度等级:C25 |  | m3 | 0.23
12 | 010503004001 | 圈梁 | 1.混凝土种类:现浇混凝土 2.混凝土强度等级:C25 |  | m3 | 0.16
13 | 040901008001 | 植筋 | 1.材料种类:HRB400 2.材料规格:φ12 3.植入深度:15cm |  | 根 | 20
本页小计
注：1.本表为分部分项和施工技术措施项目清单及计价表通用表式，使用时表头名称可简化为其中一类的计价表； 2.工程招投标时“暂估价”按招标文件指定价格计入，竣工结算时以合同双方确认价格替换计入综合单价内； 3.本表中“暂估价”为材料、设备暂估价。
F-15-1：分部分项工程清单与计价表
工程名称：建筑工程 |  |  |  | 标段：某学院档案室建设项目 | [6 empty] | 第3页 共6页
序号 | 项目编码 | 项目名称 | 项目特征 |  | 计量 单位 | 工程量 | 金额（元） | [6 empty] | 备 注
[7 empty] | 综合 单价 | 合价 | 其中
[9 empty] | 人工费 |  |  | 机械费 | 暂估价
[9 empty] | 定额 人工费 | 规费
14 | 040901008002 | 植筋 | 1.材料种类:HRB400 2.材料规格:φ6 3.植入深度:15cm |  | 根 | 28
15 | 010515001001 | 现浇构件钢筋 | 1.钢筋种类、规格:砖砌体加固钢筋 HPB300 φ6 2.含钢筋调直、制作、安装 |  | t | 0.022
16 | 010515001003 | 现浇构件钢筋 | 1.钢筋种类、规格:HRB400 Φ6 2.含钢筋调直、制作、安装 |  | t | 0.012
17 | 010515001004 | 现浇构件钢筋 | 1.钢筋种类、规格:HRB400 Φ12-14 2.含钢筋调直、制作、安装 |  | t | 0.062
18 | 011210003001 | 登记台上方固定玻璃 | 1.边框材料种类、规格:不锈钢边框1.5mm 2.玻璃品种、规格、颜色:8mm钢化玻璃 |  | m2 | 2.16
19 | 011210006001 | 轻钢龙骨石膏板隔断 | 1.骨架、边框材料种类、规格:轻钢龙骨 2.隔板材料品种、规格、颜色:9.5mm纸面石膏板+12mm欧松板+防火岩棉+12mm欧松板+9.5mm纸面石膏板 3.嵌缝、塞口材料品种:石膏板贴绷带刮腻子 |  | m2 | 6.02
地面工程
本页小计
注：1.本表为分部分项和施工技术措施项目清单及计价表通用表式，使用时表头名称可简化为其中一类的计价表； 2.工程招投标时“暂估价”按招标文件指定价格计入，竣工结算时以合同双方确认价格替换计入综合单价内； 3.本表中“暂估价”为材料、设备暂估价。
F-15-1：分部分项工程清单与计价表
工程名称：建筑工程 |  |  |  | 标段：某学院档案室建设项目 | [6 empty] | 第4页 共6页
序号 | 项目编码 | 项目名称 | 项目特征 |  | 计量 单位 | 工程量 | 金额（元） | [6 empty] | 备 注
[7 empty] | 综合 单价 | 合价 | 其中
[9 empty] | 人工费 |  |  | 机械费 | 暂估价
[9 empty] | 定额 人工费 | 规费
20 | 011104002001 | 竹、木（复合）地板 | 1.找平层:20mm1:2.5水泥砂浆 2.基层材料种类、规格:泡沫防潮纸 3.面层材料品种、规格、颜色:12mm复合地板 |  | m2 | 78.72
墙面工程
21 | 011201001001 | 内墙抹灰 | 1.5厚1：2.5水泥砂浆罩面磨光 2.6厚1：3水泥砂浆垫层找平 3.7厚1：3水泥砂浆打底扫毛 |  | m2 | 43.2
22 | 011105006001 | 金属踢脚线 | 1.踢脚线高度:80mm 2.面层材料品种、规格、颜色:1.2mm拉丝不锈钢踢脚线 |  | m | 51.59
天棚工程
23 | 011302001001 | 吊顶天棚 | 1.吊顶形式、吊杆规格、高度:平顶 2.龙骨材料种类、规格、中距:轻钢龙骨 3.面层材料品种、规格:9.5mm纸面石膏板 4.嵌缝材料种类:室内 天棚面板缝粘贴胶带 |  | m2 | 73.74
本页小计
注：1.本表为分部分项和施工技术措施项目清单及计价表通用表式，使用时表头名称可简化为其中一类的计价表； 2.工程招投标时“暂估价”按招标文件指定价格计入，竣工结算时以合同双方确认价格替换计入综合单价内； 3.本表中“暂估价”为材料、设备暂估价。
F-15-1：分部分项工程清单与计价表
工程名称：建筑工程 |  |  |  | 标段：某学院档案室建设项目 | [6 empty] | 第5页 共6页
序号 | 项目编码 | 项目名称 | 项目特征 |  | 计量 单位 | 工程量 | 金额（元） | [6 empty] | 备 注
[7 empty] | 综合 单价 | 合价 | 其中
[9 empty] | 人工费 |  |  | 机械费 | 暂估价
[9 empty] | 定额 人工费 | 规费
24 | 010810002001 | 木窗帘盒 | 1.窗帘盒材质、规格:木龙骨+15mm大芯板 2.面层:9.5mm纸面石膏板 3.尺寸：250*200mm |  | m | 19.93
涂料工程
25 | 011407001003 | 墙面喷刷涂料 | 1.喷刷涂料部位:墙面 2.刮腻子要求:刮腻子两遍 3.涂料品种、喷刷遍数:乳胶漆两遍 |  | m2 | 142.96
26 | 011407002001 | 天棚喷刷涂料 | 1.基层类型:石膏板面 2.喷刷涂料部位:天棚 3.腻子种类:内墙腻子 4.刮腻子要求:刮腻子两遍 5.涂料品种、喷刷遍数:乳胶漆一底两面 |  | m2 | 82.71
门窗工程
27 | 010804007001 | 钢制防火防爆门 | 1.名称:定制钢制防火防爆门 2.门框或扇外围尺寸:1200*2200mm 3.含两个智能锁及手动转盘门锁及五金等 4.满足档案管理规范及使用要求 |  | 樘 | 1
本页小计
注：1.本表为分部分项和施工技术措施项目清单及计价表通用表式，使用时表头名称可简化为其中一类的计价表； 2.工程招投标时“暂估价”按招标文件指定价格计入，竣工结算时以合同双方确认价格替换计入综合单价内； 3.本表中“暂估价”为材料、设备暂估价。
F-15-1：分部分项工程清单与计价表
工程名称：建筑工程 |  |  |  | 标段：某学院档案室建设项目 | [6 empty] | 第6页 共6页
序号 | 项目编码 | 项目名称 | 项目特征 |  | 计量 单位 | 工程量 | 金额（元） | [6 empty] | 备 注
[7 empty] | 综合 单价 | 合价 | 其中
[9 empty] | 人工费 |  |  | 机械费 | 暂估价
[9 empty] | 定额 人工费 | 规费
28 | 010802004001 | 防盗门 | 1.名称:钢制防盗门 2.门框或扇外围尺寸:900*2200mm 3.含门锁及五金 |  | 樘 | 1
29 | 010802004002 | 防火防盗门 | 1.名称:钢制防火防盗门 2.门框或扇外围尺寸:1600*2400mm 3.含门锁及五金 |  | 樘 | 1
其他
30 | 01B006 | 登记台 | 1.名称：登记台 2.做法：木质柜体及石材台面板 3.满足档案管理规范及使用要求 |  | m | 2
31 | 010810001001 | 窗帘 | 1.窗帘材质:遮光帘 2.窗帘高度、宽度:H=3.4m、宽度按实际 3.窗帘层数:单层 4.褶皱：1:2 5.含铝合金单轨道 |  | m | 19.93
本页小计
合计
注：1.本表为分部分项和施工技术措施项目清单及计价表通用表式，使用时表头名称可简化为其中一类的计价表； 2.工程招投标时“暂估价”按招标文件指定价格计入，竣工结算时以合同双方确认价格替换计入综合单价内； 3.本表中“暂估价”为材料、设备暂估价。

## F-15-2 施工技术措施项目清单与计价表
F-15-2：施工技术措施项目清单与计价表
工程名称：建筑工程 |  |  |  |  | 标段：某学院档案室建设项目 | [6 empty] | 第1页 共1页
序号 | 项目编码 | 项目名称 | 项目特征描述 | 计量单位 |  | 工程量 | 金额（元） | [6 empty] | 备注
[7 empty] | 综合 单价 | 合价 | 其中
[9 empty] | 人工费 |  | 机械费 |  | 暂估价
[9 empty] | 定额 人工费 | 规费
1 | 011702003001 | 构造柱 | 1.构件类型：构造柱 2.支撑高度:3.6m内 3.模板类型：复合模板 | m2 |  | 3.06
2 | 011702008002 | 圈梁 | 1.构件类型：圈梁 2.模板类型：复合模板 | m2 |  | 2.14
3 | 011703001001 | 垂直运输 | 1.装饰装修垂直运输 建筑物檐高(m以内) 20 垂直运输高度(m) 20以内 | 天 |  | 1.59
本页小计
合计
注：1.本表为分部分项和施工技术措施项目清单及计价表通用表式，使用时表头名称可简化为其中一类的计价表； 2.工程招投标时“暂估价”按招标文件指定价格计入，竣工结算时以合同双方确认价格替换计入综合单价内； 3.本表中“暂估价”为材料、设备暂估价。

## F-19 施工组织措施项目清单与计价表
F-19：施工组织措施项目清单与计价表
工程名称：建筑工程 |  |  |  | 标段：某学院档案室建设项目 |  |  |  |  | 第 1 页 共 1 页
序号 | 项目编号 | 项目名称 | 计算基础 |  | 费率 (%) | 金额 (元) | 调整费率 (%) | 调整后金额 (元) |  | 备注
1 |  | 绿色施工及安全文明施工措施费
1.1 | 011707001001 | 安全文明施工及环境保护费 |  |  | 5.12 |  |  |  |  | 定额人工费+定额机械费×8%
1.2 | 011707001002 | 临时设施费 |  |  | 2.76 |  |  |  |  | 定额人工费+定额机械费×8%
1.3 | 01B001 | 绿色施工措施费 |  |  | 0 |  |  |  |  | 定额人工费+定额机械费×8%
2 | 011707005001 | 冬、雨季施工增加费、工程定位复测、工程点交、场地清理费 |  |  | 3.72 |  |  |  |  | 定额人工费+定额机械费×8%
3 | 011707002001 | 夜间施工增加费 |  |  | 0.5 |  |  |  |  | 定额人工费+定额机械费×8%
4 | 01B002 | 特殊地区施工增加费 |  |  | 0 |  |  |  |  | 定额人工费+定额机械费×8%
5 | 01B003 | 压缩工期增加费 |  |  | 0 |  |  |  |  | 定额人工费+定额机械费
6 | 01B004 | 行车、 行人干扰增加费 |  |  | 0 |  |  |  |  | 定额人工费+定额机械费×8%
7 | 011707007001 | 已完工程及设备保护费 |  |  | 0
8 | 01B005 | 其他施工组织措施项目费 |  |  | 0
合 计
注：1.“其他施工组织措施费”在计价时需列出具体费用名称； 2.工程结算时按合同约定调整费率和金额。

## F-20 其他项目清单与计价表
F-20：其他项目清单与计价表
工程名称：建筑工程 |  | 标段：某学院档案室建设项目 |  |  | 第 1 页 共 1 页
序号 | 项目名称 |  | 金额(元) | 结算金额(元) |  | 备注
1 | 暂列金额 |  | 10000 |  |  | 详见明细表F-21
2 | 暂估价
2.1 | 材料（设备）暂估价 |  |  |  |  | 详见明细表F-22
2.2 | 专业工程暂估价 |  |  |  |  | 详见明细表F-23
2.3 | 专项技术措施暂估价 |  |  |  |  | 详见明细表F-24
3 | 计日工 |  |  |  |  | 详见明细表F-25
4 | 总承包服务费 |  |  |  |  | 详见明细表F-26
5 | 索赔与现场签证 |  | - |  |  | 详见明细表F-27
6 | 优质工程增加费
7 | 提前竣工增加费
8 | 人工费调整
9 | 机械燃料动力费价差
合 计 | [5 empty] | —
注：1.工程结算时第1.1项、第1.2项分别在施工组织措施项目和其他项目计价表内计列； 2.工程结算时第2.3项在施工技术措施项目计价表内计列； 3.材料（设备)暂估单价进人清单项目综合单价； 4.索赔现现场签字在工程结算期计列。

## F-21 暂列金额明细表
F-21：暂列金额明细表
工程名称：建筑工程 |  | 标段：某学院档案室建设项目 |  |  | 第 1 页 共 1 页
序号 | 项目名称 |  | 计量单位 | 暂定金额（元） |  | 备注
1 | 暂列金 |  | 元 | 10000
合 计 |  |  |  | 10000 |  | —
注：1.此表由招标人填写，如不能详列，也可只列暂定金额总额，投标人应将上述暂列金额计入投标总价中； 2.工程结算时序号第1项、第2项分别在施工组织措施项目和其他项目计价表内计列。

## F-22 材料（工程设备）暂估单价及调整表
F-22：材料（工程设备）暂估单价及调整表
工程名称：建筑工程 |  |  | 标段：某学院档案室建设项目 | [6 empty] | 第 1 页 共 1 页
序号 | 材料(工程设备)名称、规格、型号 | 计量单位 |  | 数量 |  | 暂估(元) |  | 确认(元) |  | 差额±(元) |  | 备注
|  |  |  | 暂估 | 确认 | 单价 | 合价 | 单价 | 合价 | 单价 | 合价
合计
注：1.此表“暂估单价”由招标人填写，并在备注栏说明暂估价的材料、设备拟用在哪些清单项目上，投标人应将上述材料、设备计人相应的工程清单综合单价报价中； 2.本表中“确认”栏在工程各结算期内按合同双方确认值计列。

## F-23 专业工程暂估价（结算价）表
F-23：专业工程暂估价（结算价）表
工程名称：建筑工程 |  |  | 标段：某学院档案室建设项目 |  |  |  | 第 1 页 共 1 页
序号 | 工程名称 | 工程内容 |  | 暂估金额（元） | 结算金额(元) | 差额±(元) |  | 备注
1
合 计 |  |  |  | 0.00
'注:1.此表“暂估金额”由招标人填写，投标人应将“暂估金额”计入投标总价中； 2.结算时按合同约定结算金额填写，如合同约定按具体计价子目计价时，也可在项目相应计价表内计列。

## F-24 专项技术措施暂估价（结算价）表
F-24:专项技术措施暂估价（结算价）表
工程名称：建筑工程 |  |  | 标段：某学院档案室建设项目 |  |  |  | 第 1 页 共 1 页
序号 | 工程名称 | 工程内容 |  | 暂估金额(元) | 结算金额(元) | 差额±(元) |  | 备注
合 计 | [7 empty] | —
注：1.此表“暂估金额”由招标人填写，投标人应将“暂估金额”计入投标总价中； 2.结算时按合同约定结算金额填写，如合同约定按具体计价子目计价时，也可在项目相应计价表内计列。

## F-25 计日工表
F-25：计日工表
单位（专业）工程名称：建筑工程 |  | 标段：某学院档案室建设项目 | [5 empty] | 第 1 页 共 1 页
序号 | 项目名称 |  | 单位 | 暂定数量 | 实际数量 | 综合单价(元) | 合价（元）
[7 empty] | 暂定 |  | 实际
一 | 人工
1
人工小计
二 | 材料
1
材料小计
三 | 施工机械
1
施工机械小计
总 计
注：1.此表项目名称、暂定数量由招标人填写，编制招标控制价时，单价由招标人按有关计价规定确定；招标报价时，单价由招标人自主报价，按暂定数量计算合价计入招标总价中； 2.工程结算时，按发承包双方确认的实际数量计算合价，且本表与表F-28计列内容不得重复计价。

## F-26 总承包服务费计价表
F-26：总承包服务费计价表
工程名称：建筑工程 |  |  |  | 标段：某学院档案室建设项目 |  | 第 1 页 共 1 页
序号 | 项目名称 | 项目价值（元） | 服务内容 |  | 计算基础 |  | 费率(%) | 金额（元）
1 | 发包人单独发包专业工程
1.1
1.2
2 | 发包人提供材料（设备）
2.1
2.2
| 合 计 | - | - |  |  |  | -
注：1.此表项目名称、项目价值、服务内容由招标人填写，编制招标控制价时，费率及金额由招标人按有关计价规定确定;投标报价时，费率及金额由投标人自主报价，计入投标总价中； 2.工程结算时本表各项价值（或计费基础）是否调整由合同双方商定。

## 规费、税金项目计价表
规费、税金项目计价表
工程名称：建筑工程 |  | 标段：某学院档案室建设项目 |  |  |  | 第 1 页 共 1 页
序号 | 项目名称 |  | 计算基础 |  | 计算基数 |  | 计算费率(%) | 金额（元）
1 | 其他规费 |  | 工伤保险费+环境保护税+工程排污费
1.1 | 工伤保险费 |  | 分部分项定额人工费+单价措施定额人工费 |  |  |  | 0.5
1.2 | 环境保护税
1.3 | 工程排污费
2 | 税金 |  | 税前工程造价 |  |  |  | 10.08
合 计
编制人（造价人员）： |  |  |  | 复核人（造价工程师）：

## 主要材料价格表(横)
主要材料价格表
工程名称：建筑工程 | [6 empty] | 第 1 页 共 1 页
序号 | 材料编码 | 材料名称 | 规格、型号等特殊要求 | 单位 | 数量 | 单价(元) |  | 合价(元) | 产地 | 厂家
1 | 0713001100@1 | 12mm复合地板 |  | m2
2 | 1103502101@1 | 档案室定制特种门 |  | m2
3 | BCZCF0 | 登记台 |  | m
4 | BCZCF1 | 窗帘 |  | m
5 | 1123007100@2 | 钢制防火防盗门 |  | m2